## Deutsch
Trockeneisverlust durch Verdampfung beim Lagern!
Isolierbehälter:
Material
|  |  | Innen-Mass / L |  | 270 | mm
|  |  | Innen-Mass / B |  | 460 | mm
|  |  | Innen-Mass / H |  | 260 | mm
[5 empty] | 0.628 | m2
|  |  | Isolation- Stärke |  | 60 | mm
|  |  | Aussen- / Umgebungstemperatur |  | 20 | °C
|  |  | Trockeneistemperatur |  | -78 | °C
98
|  |  | Wärmeleitfähigkeit |  | 0.022 | W/(m·K)
|  |  | Wärmedurchgangskoeffizient |  | 0.36667 | W/(m2·K)
[5 empty] | 98 | °C
|  | Transport- bzw. Lagerzeit |  |  | 24 | Std.
|  | Sicherheitsfaktor |  |  | 1.2 | -
(Ein 20%iger Sicherheitsfaktor ist empfohlen.)
|  | Verlust durch Verdampfung ~ |  |  | 3.6557 | kg
Berechnungsformel :
Die Formel gilt bei homogener Verpackung. Wärmeeinfall durch defekte Isolation und undichte Deckeldichtungen sind nicht berücksichtigt.
M | = | U · A · ΔT · t · S |  | wobei | U = | l
|  | h |  |  |  | d
M | = | benötigte Menge Trockeneis [kg]
A | = | Innen-Oberfläche-Isolierbehälter [m2]
ΔT | = | Temperaturdifferenz zwischen Aussen- und Innentemperatur [K]
t | = | Lager - bzw. Transportzeit [Std.]
S | = | Sicherheitsfaktor [-]
h | = | Kälteleistung pro kg Trockeneis [640 kJ/kg]
U | = | Wärmedurchgangskoeffizient-Isolierbehälter (U-Wert) [W/(m2·K)]
l | = | Wärmeleitfähigkeit-Isolierbehälter [W/(m·K)]
d | = | Wandstärke-Isolierbehälter [m]
Wärmeleitfähigkeit-Isolierbehälter bei -78°C :
l | = | 0.022 | Polystyrol EPS (z.B. Styropor) |  | Rohdichte: 20 kg/m3
l | = | 0.024 | Polyurethan PUR - Hartschaum |  | Rohdichte 45 bis 60 kg/m3
1
Tipps :
| - | ∅16mm Pellets verwenden für eine homogene Verpackung.
| - | Hochwertigere Isolierbehälter verwenden. Je kleiner der l-Wert, desto besser die Wärmedämmung.
| - | Ware vorkühlen. Je kälter die Ware, desto weniger Trockeneis-Verbrauch.
| - | Temperaturempfindliche Ware vor direktem Kontakt mit Trockeneis (-78°C) schützen, z.B. mit einem Karton.
| - | Leerräume im Isolierbehälter vermeiden. Diese allenfalls ausfüllen, z.B. mit feuchtem Zeitungspapier.

## francais
Perte de la glace carbonique par évaporation pendant le stockage!
Boîte isotherme:
Matériau
|  |  | Dimension interieur / L |  | 270 | mm
|  |  | Dimension interieur / B |  | 460 | mm
|  |  | Dimension interieur / H |  | 260 | mm
[5 empty] | 0.628 | m2
|  |  | Épaisseur d' insulation |  | 60 | mm
|  |  | Température l'extérieur / ambient |  | 20 | °C
|  |  | Température de la glace carbonique |  | -78 | °C
98
|  |  | Conductivité thermique |  | 0.022 | W/(m·K)
|  |  | Thermal Transmission Coefficient |  | 0.36667 | W/(m2·K)
[5 empty] | 98 | °C
|  | Durée de transport ou de stockage |  |  | 24 | h
|  | Coefficient de sécurité |  |  | 1.2 | -
(Un coefficient de sécurité de 20% est recommandé.)
|  | perte par évaporation ~ |  |  | 3.6557 | kg
Formule :
Cette Formule est applicable dans le cas où l'emballage est homogène. L'isolation malformation ou des joints de couvercle n'est pas en rapport avec le rest de la structure d'ensemble.
M | = | U · A · ΔT · t · S |  | ; | U = | l
|  | h |  |  |  | d
M | = | Poids de la glace carbonique nécessaire [kg]
A | = | Surface l'interieur de la boîte isotherme [m2]
ΔT | = | Differénce de température entre l'extérieur et la température l'interieur [K]
t | = | Durée de transport ou de stockage [h]
S | = | Coefficient de sécurité [-]
h | = | Capacité frigorifique disponibles dans 1 kg de la glace carbonique [640 kJ/kg]
U | = | Thermal transmission coefficient de la boîte isotherme (U) [W/(m2·K)]
l | = | Conductivité thermique de la boîte isotherme [W/(m·K)]
d | = | Epaisseur des parois de la boîte isotherme [m]
Conductivité thermique de la boîte isotherme au -78°C :
l | = | 0.022 | Mousse de polystyrène PSE (par exemple Styropor) |  |  | Densité 20 kg/m3
l | = | 0.024 | Mousse rigide PUR (mousse de polyuréthane) |  |  | Densité 45 - 60 kg/m3
1
Tips
| - | User ∅16mm Pellets pour l'emballage homogène.
| - | User les boîtes isothermes de haute qualité. Plus inférieur le conductivité thermique de la boîte isotherme (l) plus mieux l'isolation thermique.
| - | Préréfigérer la marchandise. Plus froid la marchandise plus moins de la consommation de glace carbonique
| - | Protéger la marchandise thermosensible du contact direct avec la glace carbonique (-78°C), par exemple avec carton.
| - | Eviter l'espace libre. Les espaces libres combler, par exemple avec papier à journeaux humide.

## English
Dry ice loss through evaporation during stockage!
Insulated box:
Material
|  |  | Dimension inside / L |  | 270 | mm
|  |  | Dimension inside / W |  | 460 | mm
|  |  | Dimension inside / H |  | 260 | mm
[5 empty] | 0.628 | m2
|  |  | Insulation thickness |  | 60 | mm
|  |  | Temperature outside / ambient |  | 20 | °C
|  |  | dry ice temperature |  | -78 | °C
98
|  |  | Thermal conductivity |  | 0.022 | W/(m·K)
|  |  | Heat transition coefficient |  | 0.36667 | W/(m2·K)
[5 empty] | 98 | °C
|  | Transport- respectively storage time |  |  | 24 | h
|  | Safety factor |  |  | 1.2 | -
(A safety factor of 20% is recommended.)
|  | loss through evoporation ~ |  |  | 3.6557 | kg
Calculation :
This calculation applies to homogeneous packaging. Heat invasion through damaged insulation or leaky cover-seal are unaccounted.
M | = | U · A · ΔT · t · S |  | whereas | U = | l
|  | h |  |  |  | d
M | = | Quantity of Dry ice needed [kg]
A | = | Inner surface area of insulated box [m2]
ΔT | = | Temperature difference between outside- and inside temperature [K]
t | = | Transport- respectively storage time [h]
S | = | Safety factor [-]
h | = | Refrigerating capacity per kg dry ice [640 kJ/kg]
U | = | Heat transition coefficient of insulated box (U) [W/(m2·K)]
l | = | Thermal conductivity of insulated box [W/(m·K)]
d | = | Wall thickness of insulated box [m]
Thermal conductivity of insulated box at -78°C :
l | = | 0.022 | Polystyrene EPS (e.g. Styropor) |  | Molded density 20 kg/m3
l | = | 0.024 | Polyurethane PUR - Hardfoam |  | Molded density 45 till 60 kg/m3
1
Tipps :
| - | Use ∅16mm Pellets for homogeneous packing.
| - | Use better insulated box. The smaller the l, the better the heat insulation.
| - | Precool the goods. The colder the goods, the less dry ice consumption.
| - | Protect thermo-sensitive goods of direct contact with dry ice (-78°C), e.g. with carton
| - | Avoid empty spaces in the insulated box. At the best fill it, e.g. with a moisty newsprint.